## Sheet1
序号 | 测试目的 | 测试内容 | 测试点 | 测试步骤 | 执行测试 | 测试结果 | 备注
1 | 功能测试 | 安装测试 | 光盘安装 |  |  | Pass
2 |  |  | U盘安装 |  |  | Pass
3 |  |  | BMC（web）方式安装 |  |  | Pass
4 |  | 中文支持 | 中文字体支持 | 1.通过ssh方式连接主机 2.创建文件，在新创建的文件里输入“中文” 3.通过文件管理器打开文件，可以正常的显示文件里的中文字符 |  | Pass
5
6
7
8 |  | 软件管理 | 软件包安装 | 1.打开终端 2.执行yum -y install dhcp 3.观察软件包是否可以顺利安装 |  | Pass
9 |  |  | 软件包升级 | 1.打开终端 2.执行yum -y update dracut 3.观察软件包是否可以顺利更新 |  | Pass
10 |  |  | 软件包卸载 | 1.打开终端 2.执行yum -y remove dhcp 3.观察软件包是否可以顺利卸载 |  | Pass
11 |  |  | 软件包安装记录 | 1.在终端执行 # cat /var/log/yum.log 2.可以发现日志有软件包安装字样 例：Dec 01 23:50:06 Installed: mesa-libGLU-9.0.0-4.axs7.ppc64le |  | Pass
12 |  |  | 软件包升级记录 | 1.在终端执行 # cat /var/log/yum.log 2.可以发现日志有软件包升级字样 例：Dec 02 01:44:42 Updated: dracut-config-rescue-038-30.git20140903.axs7.ppc64le |  | Pass
13 |  |  | 软件包卸载记录 | 1.在终端执行 # cat /var/log/yum.log 2.可以发现日志有软件包卸载字样 例：Dec 02 01:44:42 Updated: Dec 02 01:45:15 Erased: 12:dhcp-4.2.5-36.axs7.ppc64le |  | Pass
14 |  | 文件系统支持 | 支持ext3文件系统 | 1.使用fdisk /dev/sd*创建新分区 2.使用mkfs.ext3 /dev/sd*1进行格式化 3.格式化成功后使用mount命令把分区挂载到指定目录 4.在新分区创建文件，执行增删改操作 |  | Pass
15 |  |  | 支持ext4文件系统 | 1.使用fdisk /dev/sd*创建新分区 2.使用mkfs.ext4 /dev/sd*1进行格式化 3.格式化成功后使用mount命令把分区挂载到指定目录 4.在新分区创建文件，执行增删改操作 |  | Pass
16 |  |  | 支持xfs文件系统 | 1.使用fdisk /dev/sd*创建新分区 2.使用mkfs.xfs -f /dev/sd*1进行格式化 3.格式化成功后使用mount命令把分区挂载到指定目录 4.在新分区创建文件，执行增删改操作 |  | Pass
17 |  |  | 支持brtfs文件系统 | 1.使用fdisk /dev/sd*创建新分区 2.使用mkfs.ext3 -f /dev/sd*1进行格式化 3.格式化成功后使用mount命令把分区挂载到指定目录 4.在新分区创建文件，执行增删改操作 |  | Pass
18 |  |  | 支持vfat文件系统 | 1.使用fdisk /dev/sd*创建新分区 2.使用mkfs.vfat /dev/sd*1进行格式化 3.格式化成功后使用mount命令把分区挂载到指定目录 4.在新分区创建文件，执行增删改操作 |  | Pass
19 |  | 支持远程登录 | 字符方式 | 1.开启sshd服务 # systemctl start sshd.service 2.在客户端通过putty等远程管理软件登录主机 3.验证是否可以成功登录 |  | Pass
20 |  |  | 图形方式 | 1.在终端执行 #yum install tigervnc-server.ppc64le 2.执行#vncserver,按照提示设置vnc登录密码 3.执行#vncserver:3设置vnc的登录窗口 4.在windows打开vnc客户端输入远程ip：port和密码可以以图形的方式登入系统 |  | Pass
21 |  | 热插拔 | usb设备的热插拔支持 | 1.打开文件管理器 2.插入U盘 3.在文件管理器可以成功弹出u盘的信息 |  | Pass
22 |  | 双网卡自动切换 | 系统是否支持双网卡自动切换 | 1.确保主机有两个网口可以使用且都插入网线 2.加载bonding #modprobe --first-time bonding 3.编辑网卡1，修改如下信息： TYPE=Ethernet BOOTPROTO=none DEFROUTE=yes IPV4_FAILURE_FATAL=no IPV6INIT=yes IPV6_AUTOCONF=yes IPV6_DEFROUTE=yes IPV6_FAILURE_FATAL=no NAME=enP3s1f0 DEVICE=enP3s1f3 ONBOOT=yes PEERDNS=yes PEERROUTES=yes IPV6_PEERDNS=yes IPV6_PEERROUTES=yes MASTER=bond0 SLAVE=yes 4.编辑网卡2，修改如下信息： TYPE=Ethernet BOOTPROTO=none DEFROUTE=yes IPV4_FAILURE_FATAL=no IPV6INIT=yes IPV6_AUTOCONF=yes IPV6_DEFROUTE=yes IPV6_FAILURE_FATAL=no NAME=enP3s1f0 DEVICE=enP3s1f8 ONBOOT=yes PEERDNS=yes PEERROUTES=yes IPV6_PEERDNS=yes IPV6_PEERROUTES=yes MASTER=bond0 SLAVE=yes 5.添加网卡bond0，添加如下信息： DEVICE=bond0 NAME=bond0 TYPE=Bond BONDING_MASTER=yes IPADDR=192.168.80.222 NETMASK=255.255.255.0 GATEWAY=192.168.80.1 DNS1=192.168.80.1 ONBOOT=yes BOOTPROTO=none BONDING_OPTS="mode=1 miimon=100" 6.启动网卡 #ifup ifcfg-enP3s1f3 #ifup ifcfg-enP3s1f8 #nmcli con reload #systemctl restart network 6.执行ping g.cn检测网络通信情况 6.拔去网卡1,检测系统是否可以正常ping通 7.再插入网卡1拔去网卡2，检测系统是否可以正常ping通 |  | Pass | 通过bond方式实现双网卡自动切换
23 |  | 支持LVM | 系统是否支持lvm | 1.创建分区： #fdisk /dev/hda(..hdb..hdc..hdd) -----p---n--t--8e---p--w--- reboot （分出hda2/hdb2/hdc2/hdd2各3G的分区，分区格式为8e(lvm分区） 2.创建物理卷(PV)： #pvcreate [-v] /dev/hda2 /dev/hdb2 /dev/hdc2 /dev/hdd2 3.创建卷组(VG): #vgcreate [-v] [-s 8M]vg01 /dev/hda2 /dev/hdb2 /dev/hdc2 /dev/hdd2 4.创建一个名为lv01的5G 虚拟分区在虚拟硬盘vg01上 /dev/vg01/lv01 #lvcreate -L 5G -n lv01 vg01 5.创建文件系统 mkfs.ext4 /dev/vg01/lv01 6.挂载 #mkdir /mnt/lv01 #mount -t ext4 /dev/vg01/lv01 /mnt/lv01 |  | Pass
24 |  | samba服务 | 测试samba服务能否正常启动 | 1.执行yum install smaba 2.创建smb用户 #useradd test #smbpasswd -a test 3.启动smb服务 #systemctl restart smb.service 4.在window端测试 win+r快捷键打开运行窗口，输入\\ip;在弹出的窗口输入用户名和密码即可访问共享的目录 |  | Pass
25 |  | SSH服务 | 验证ssh能够正确工作 | 1.启动ssh服务 #systemctl start sshd.service 2.远程客户端输入ip 用户名及密码登录主机 |  | Pass
26 |  | FTP服务 | 验证ftp能够正确安装 | 1.安装vsftpd #yum install vsftpd.ppc64le -y |  | Pass
|  |  | 测试匿名登录，传输文件 | 1.编辑配置文件vim /etc/vsftpd/vsftpd.conf; 设置anonymous_enable=YES local_enable=YES write_enable=YES anon_mkdir_write_enable=YES 2.更改/var/ftp/pub属主 #chown ftp /var/ftp/pub 3.创建ftp用户 useradd ftpuser -s /sbin/nologin 4.重启vsftpd服务 #systemctl restart vsftpd.service 5.通过ftp工具输入用户名和密码使用匿名方式连接 6.可以从客户端上传文件只ftp服务器 |  | Pass
|  |  | 测试实名登录，传输文件 | 配置方法同上 |  | Pass
|  | DHCP服务 | 测试dhcp可以正常安装 | 1.执行yum install dhcp -y 2.检测dhcp是否成功被安装 # rpm -qa ¦grep dhcp |  | Pass
|  | NFS服务 | 测试nfs能够正常工作 | 1.安装nfs #yum -y install nfs-utils rpcbind 2.编辑nfs配置文件,把/nfs作为共享目录并设置目录具有读写权限 #echo "/var/www/nfs (rw,sync,no_root_squash)" >> /etc/exports 3.启动服务 #systemctl start rpcbind.service #systemctl restart nfs-server.service 4.使配置立即生效 #exportfs -a 5.检测配置是否正确 #showmount -e 6.在另外一台机器上挂载已经共享的nfs目录检查是否可以挂载成功 #mount -t nfs ip:/var/www/nfs /mnt |  | Pass
|  | NAMED服务 | 测试named能够正常安装 | 1.安装named # yum install bind bind-chroot bind-utils -y |  | Pass
|  |  | 测试named能够正常启动 | 1.启动named服务 # systemctl start named.service 2.观察named启动是否成功 # systemctl status named.service |  | Pass
|  |  | 测试named能够正常关闭 | 1.关闭named服务 # systemctl stop named.service |  | Pass
|  |  | 测试named能够正常重启 | 1.重启named服务 # systemctl restart named.service |  | Pass
|  | HTTPD服务 | 测试http能否正常安装 | 1.安装http服务 #yum install httpd -y 2.检查http是否安装成功 # rpm -qa ¦grep http |  | Pass
|  |  | 测试HTTPD服务是否支持虚拟主机 | 本例我们配置基于主机名的虚拟主机： 1.编辑vim /etc/httpd/conf.d/vhost.conf 添加： <VirtualHost *:80> ServerAdmin admin@cnzhx.net ServerName www.123456.com ServerAlias www # 注意下面这行末尾不要带 / DocumentRoot /srv/www/html <Directory "/srv/www/html/"> Options FollowSymLinks # 下一行这样设置就可以在网站文件的目录中使用 .htaccess AllowOverride All # 下一行是替代 Allow from all 的新机制 Require all granted </Directory> ErrorLog /srv/www/logs/error.log CustomLog /srv/www/logs/access.log combined #ServerSignature Off </VirtualHost> 2.创建虚拟主机目录 #mkdir /srv/www/html -p #mkdir /srv/www/test/logs 3.在“/srv/www/html”目录新建index.html文件作为主页 echo "vhost test" > /srv/www/html/index.html 4.重新启动httpd服务 #systemctl restart httpd.servie 5.设置开机自启 #systemctl enable httpd.service 6.因测试环境无dns解析域名，可以通过更改host文件的方式实现域名解析。在浏览器输入www.123456.com即可访问页面内容，正确内容应该为 "vhost test" |  | Pass
|  |  | HTTPS支持 | 1.安装ssl模块 #yum install mod_ssl 2.重启http systemctl restart httpd.service 3.访问web，在浏览器输入： https://www.123456.com |  | Pass
|  | SQUID服务 | 测试squid是否能够正常安装 | 1.安装squid #yum install squid 2.检测squid是否安装成功 #rpm -qa ¦grep squid |  | Pass
|  |  | 测试squid是否能够正常启动 | 1.启动squid服务 #systemctl start squid.service 2.检查squid是否启动成功 #systemctl status squid.service |  | Pass
|  |  | 测试squid是否能够正常关闭 | 1.关闭squid服务 #systemctl stop squid.service 2.检测squid是否关闭成功 #systemctl status squid.service |  | Pass
|  | 开发工具及中间件支持 | 基础开发环境 | 1.#yum install gcc 2.#yum install c 3.#yum install c++ |  | Pass
|  |  | JDK1.7开发环境 | 1.在终端执行java -version 2.检查java 的版本是否为1.7 |  | Pass
|  |  | MYSQL数据库支持 | 1.安装mysql #yum install mysql maridb* 2.启动mysql #systemctl start mariadb.servie 3.在命令行输入#mysql进入mysql数据库（mysql默认无密码可以直接进入） 4.创建名为hello的数据库 #MariaDB [(none)]> create database hello; 5.检测数据库是否创建成功 #MariaDB [(none)]> show databases; 6.删除hell数据库 #MariaDB [(none)]> drop database hello; |  | Pass
|  |  | PHP支持 | 1.检测php是否可以顺利安装 #yum install php |  | Pass
|  |  | Tomcat支持 | 1.可以顺利安装卸载tomcat |  | Pass
|  |  | Tongweb支持 | 此项由东方通自行测试 |  | Empty
33 |  | 数据库支持 | mysql数据库支持 | 测试方法同上 |  | Pass
34 |  |  | 人大金仓数据库支持 | 人大金仓自行测试，针对小端版本正在研发中 |  | Empty
35 |  |  | 达梦数据库支持 | 达梦自行测试，针对小端版本正在研发中 |  | Empty
36 |  |  | 翰高数据库支持 | 翰高自行测试
62 | 性能测试 | Sysbench | 使用sysbench测试内存的吞吐率 | 1.解压sysbench #tar xzvf sysbench-0.4.10.tar.gz 2.进入解压的目录 #./configure --target=powerpc64le --build=ppc64le #make #make install 3.#./sysbench --test=memory --num-threads=N --memory-block-size=8192 --memory-total-size=100G run 注：N为threads个数 |  | Pass | 分别执行1、10、40、80、160线程的测试
63 |  | unixbench | 使用unixbench测试系统整体系能 | 1.解压unixbench #tar xvf unixbehch*.tar.gz 2.进入解压目录 #./configure --target=powerpc64le --build=ppc64le #make #make install 3.执行测试 ./Run |  | Pass
64 |  | Iozone | 使用iozone测试系统io | 1.解压iozone-430.tar.gz 2.进入解压目录 #cd $iozone/src/current 3.开始编译 #make linux-AMD64 4.测试已8k记录块大小的io #./iozone -s 512m -r 8k -i 0 -i 1 -i 2 -I -f /mnt/iozone -Rb /home/redflag-iozone-diskiotest-8k1.xls 5.测试已64k记录块大小的io #./iozone -s 512m -r 8k -i 0 -i 1 -i 2 -I -f /mnt/iozone -Rb /home/redflag-iozone-diskiotest-64k1.xls 6.5.测试已512k记录块大小的io #./iozone -s 512m -r 8k -i 0 -i 1 -i 2 -I -f /mnt/iozone -Rb /home/redflag-iozone-diskiotest-512k1.xls |  | Pass
65 |  | netperf | 使用netperf测试工具测试TCP、UDP平均吞吐速率 | 此功能需要在两台机器上测试，设为主机A和主机B 测试tcp： 1.解压netperf #tar zxvf netperf-2.4.5.tar.gz该步骤生成目录netperf-2.4.5 2.编译安装 [root@hostname ~]# cd netperf-2.4.5 [root@hostname ~]# ./configure [root@hostname ~]# make [root@hostname ~]#make install 3.在主机A上启动服务器端： [root@hostname ~]#netserver 4.在主机B上执行以下命令： #./netperf -l 60 -H 10.1.12.18 -t TCP_STREAM 记录数据 udp测试同理 |  | Pass
66 |  | pingpong | 使用pingpong测试系统线程 | 1.解压测试工具压缩包 #tar zxvf pingpong.tar.gz 2.执行测试脚本 # cd pingpong # ./RunTest.sh |  | Pass
87 |  | 操作系统稳定性 | 操作系统在stress测试工具下，进行24小时压力测试，期间系统无重启死机异常现象。 | 1.解压stress*.tar.gz 2.进入解压后的stress目录编译程序 #./configure #make #make install 3.执行命令使其cpu录用率达到99%左右 ./stress -c N (n为线程数) |  | Pass